## Design
Inductor
Vout | Vin_max | L |  | fSW | ΔiL | Iout_max | K_IND | Lmin | Lrms | Lsat
4.5 | 25 | 1.5e-05 |  | 1100000 | 0.22364 | 0.55 | 40.66% | 1.5e-05 | 0.825 | 1.375
4 | 25 | 1.5e-05 |  | 1100000 | 0.20364 | 0.55 | 37.02% | 1.5e-05 | 0.825 | 1.375
Recheck the Lmin for 4.0 Vout
Regulator Feedback
R5 (R_FBT) | Vcc | R6 (R_FBB) Target | R6 Actual | R5+R6 Actual | Ifb | Pr5 | Pr6 | Pfb | Check Vcc
23200 | 5 | 121800 | 121000 | 144200 | 3.4674e-05 | 2.7893e-05 | 0.00014644 | 0.00017433 | 4.9724
23200 | 4.5 | 107300 | 107000 | 130200 | 3.4562e-05 | 2.7713e-05 | 0.00012817 | 0.00015589 | 4.4897
23200 | 4 | 92800 | 93100 | 116300 | 3.4394e-05 | 2.7444e-05 | 0.00010978 | 0.00013722 | 4.0103
23200 | 4.5 | 107300 | 107000 | 130200 | 3.4562e-05 | 2.7713e-05 | 0.00012817 | 0.00015589 | 4.4897
23200 | 4 | 92800 | 93100 | 116300 | 3.4394e-05 | 2.7444e-05 | 0.00010978 | 0.00013722 | 4.0103
18000 | 4 | 72000 | 75000 | 93000 | 4.3011e-05 | 3.3299e-05 | 0.00013319 | 0.00016649 | 4.1333
20000 | 4 | 80000 | 82000 | 102000 | 3.9216e-05 | 3.0757e-05 | 0.00012303 | 0.00015379 | 4.08
24000 | 4 | 96000 | 100000 | 124000 | 3.2258e-05 | 2.4974e-05 | 9.9896e-05 | 0.00012487 | 4.1333
30000 | 4 | 120000 | 120000 | 150000 | 2.6667e-05 | 2.1333e-05 | 8.5333e-05 | 0.00010667 | 4
Output Cap
ΔVout_esr | ESR | ΔVout_C |  | Cout | Cout_min | I_OH | I_OL | ΔVout_shoot
0.00067091 | 0.003 | 0.0011551 |  | 2.2e-05 | 1.2727e-05 | 0.55 | 0.2 | 0.1
Max and Recommended Voltages for TLC5971
Vcc | 4.5 | 4.5 |  | 4
Vreg | 4.5 | 3.3 |  | 4
SDTI (SI)max | 5.1 | 3.9 |  | 4.6
SCKI (CI)max | 5.1 | 3.9 |  | 4.6
V_IHmin | 3.15 | 2.31 |  | 2.8
V_ILmax | 1.35 | 0.99 |  | 1.2
Notes | v1 | Possible v2 |  | Use 3.3V signals
7.3.4 Minimum ON Time, Minimum OFF Time, and Frequency Foldback
Ton_min | 6e-08 | 6e-08 | 6e-08
Toff_min | 1.1e-07 | 1.1e-07 | 1.1e-07
Fsw | 1100000 | 1100000 | 1100000
Dmin | 6.6% | 6.6% | 6.6%
Dmax | 87.9% | 87.9% | 87.9%
Vout | 4 | 4 | 4
Iout | 0.5 | 0.5 | 0.5
Vin_max | 36 | 36 | 36
Vin_min w/o foldback | 4.5506 | 4.5506 | 4.5506
Vin_max act | 28 | 28 | 28
L | 1.5e-05 | 1.2e-05 | 1e-05
ΔIL | 0.20779 | 0.25974 | 0.31169
K_IND | 0.34632 | 0.4329 | 0.51948
Lmin | 1.4e-05 | 1.12e-05 | 9.3333e-06
8.2.2.4 Output Capacitor Selection

## PS Test
TI LMR54406 Regulator Testing
Vin | Vout | Rload (Ω) | Iload (mA) | Iin (mA) | Tmax (°C) | Pin | Pout | Loss | Eff
24 | 4.52 | 200 | 22 | 5.3 | 24 | 0.1272 | 0.09944 | 0.02776 | 78.18%
24 | 4.51 | 100 | 45 | 10.7 | 27 | 0.2568 | 0.20295 | 0.05385 | 79.03%
24 | 4.485 | 50 | 89 | 21.6 | 30 | 0.5184 | 0.39917 | 0.11924 | 77%
24 | 4.471 | 30 | 148 | 34 | 32.5 | 0.816 | 0.66171 | 0.15429 | 81.09%
24 | 4.468 | 20 | 222 | 49 | 34 | 1.176 | 0.9919 | 0.1841 | 84.34%
24 | 4.465 | 15 | 296 | 64.3 | 36.5 | 1.5432 | 1.3216 | 0.22156 | 85.64%
24 | 4.463 | 13 | 341 | 74 | 38.5 | 1.776 | 1.5219 | 0.25412 | 85.69%
24 | 4.46 | 11 | 403 | 87.2 | 41 | 2.0928 | 1.7974 | 0.29542 | 85.88%
24 | 4.458 | 10 | 442 | 95.8 | 43.5 | 2.2992 | 1.9704 | 0.32876 | 85.7%
24 | 4.456 | 9 | 491 | 106.6 | 46 | 2.5584 | 2.1879 | 0.3705 | 85.52%
24 | 4.453 | 8 | 552 | 120.4 | 48.5 | 2.8896 | 2.4581 | 0.43154 | 85.07%
24 | 4.451 | 7.5 | 588 | 129 | 50.5 | 3.096 | 2.6172 | 0.47881 | 84.53%
24 | 4.449 | 7 | 629 | 138.8 | 53.5 | 3.3312 | 2.7984 | 0.53278 | 84.01%
24 | 4.447 | 6.5 | 677 | 150.1 | 56.5 | 3.6024 | 3.0106 | 0.59178 | 83.57%
24 | 4.444 | 6 | 732 | 163.9 | 60.5 | 3.9336 | 3.253 | 0.68059 | 82.7%
24 | 4.441 | 5.5 | 798 | 180.5 | 66 | 4.332 | 3.5439 | 0.78808 | 81.81%
24 | 4.538 | 9900000000 | 0 | 0.08 | 22 | 0.00192 | 0 | 0.00192 | 0%

## LED Drive Test
This tests the LED drive current as a function of the LED Vcc
LED | TLC5971 Brightness Value | PWM Value | Vdc | Idc (mA)
none | 64 | 0 | 4.5 | 9.33
none | 127 | 0 | 4.1 | 9.22
2 (deep red) | 64 | 65535 | 4.5 | 40.35
0 (violet) | 64 | 65535 | 4.5 | 40.14
0 (violet) | 127 | 65535 | 4.5 | 70.49
0 (violet) | 127 | 65535 | 4.4 | 70.4
0 (violet) | 127 | 65535 | 4.3 | 70.3
0 (violet) | 127 | 65535 | 4.2 | 70.2
0 (violet) | 127 | 65535 | 4.1 | 70.09
0 (violet) | 127 | 65535 | 4.1 | 70.1
0 (violet) | 127 | 65535 | 4 | 69.97
0 (violet) | 127 | 65535 | 3.9 | 69.83
0 (violet) | 127 | 65535 | 3.8 | 69.63
0 (violet) | 127 | 65535 | 3.7 | 69.35
0 (violet) | 127 | 65535 | 3.6 | 68.84
0 (violet) | 127 | 65535 | 3.5 | 66.99
0, 3, 7 | 127 | 65535 | 3.6 | 190.12
0, 3, 7 | 127 | 65535 | 3.7 | 190.58
0, 3, 7 | 127 | 65535 | 4 | 191.48
| 127 | 65535
| 127 | 65535
| 127 | 65535
| 127 | 65535
| 127 | 65535
65535
65535
65535
65535
65535
65535
65535
65535
65535
65535
65535
65535
65535
65535
65535